## Sheet1
Index | Quantity | Part Number | Manufacturer Part Number | Description | Customer Reference
1 | 12 | 3147-B1861TX--05P000334U1930CT-ND | B1861TX--05P000334U1930 | 1.0(L)X0.55(W)X0.3(H) MM | D1,D2,D3,D4
2 | 3 | 450-1660-ND | 1-1825027-7 | SWITCH TACTILE SPST-NO 0.05A 24V | SW1
3 | 3 | 609-5379-1-ND | 10118192-0002LF | CONN RCPT USB2.0 MICRO B SMD R/A | J1
4 | 3 | RMCF0402JT10K0CT-ND | RMCF0402JT10K0 | RES 10K OHM 5% 1/16W 0402 | R1
5 | 3 | CSR0603FKR500CT-ND | CSR0603FKR500 | RES 0.5 OHM 1% 1/8W 0603 | R2
6 | 3 | 296-50008-1-ND | TLV75730PDRVR | IC REG LINEAR 3V 1A 6WSON | U3
7 | 3 | 541-IHHP0806ZHER1R0M01CT-ND | IHHP0806ZHER1R0M01 | IHHP-0806ZF-01 1 20% ER E3 | L1
8 | 3 | 541-IHHP0806ZHER2R2M01CT-ND | IHHP0806ZHER2R2M01 | IHHP-0806ZH-01 2.2 20% ER E3 | L2
9 | 6 | 1276-1274-1-ND | CL10A226MP8NUNE | CAP CER 22UF 10V X5R 0603 | C4,C5
10 | 9 | 587-6017-1-ND | LMK107BBJ106KALT | CAP CER 10UF 10V X5R 0603 | C2,C3,C7
11 | 3 | 1028-RT8010-33GQWCT-ND | RT8010-33GQW | IC REG BUCK 3.3V 1A 6WDFN | U2
12 | 3 | A9AAT-0205F-ND | A9AAT-0205F | FLEX CABLE - AFE02T/AF02/AFE02T | J3
13 | 3 | 36-180-ND | 180 | BATT CONT SPRING AAA 1CEL PC PIN
14 | 3 | 36-179-ND | 179 | BATT CONT SPRING AAA 1CEL PC PIN
15 | 3 | 1276-1784-1-ND | CL10A475KO8NNNC | CAP CER 4.7UF 16V X5R 0603 | C6
16 | 3 | 587-1241-1-ND | EMK107B7105KA-T | CAP CER 1UF 16V X7R 0603 | C8
17 | 3 | 13-AC0603DRNPO9BN6R8CT-ND | AC0603DRNPO9BN6R8 | CAP CER 6.8PF 50V C0G/NP0 0603 | C9
18 | 6 | RMCF0402JT4K70CT-ND | RMCF0402JT4K70 | RES 4.7K OHM 5% 1/16W 0402 | R3,R4
19 | 3 | CR0603-FX-1003ELFCT-ND | CR0603-FX-1003ELF | RES SMD 100K OHM 1% 1/10W 0603 | R6
20 | 3 | RMCF0603FT453KCT-ND | RMCF0603FT453K | RES 453K OHM 1% 1/10W 0603 | R5